## Sheet1
Kód chyby	Popis problému
P0100	Hmotnost nebo objem vzduchu Porucha obvodu
P0101	Hmotnost nebo objem vzduchu obvodu rozsah / výkon Problem
P0102	Hmotnost nebo objem průtoku vzduchu obvodu nízké vstupní
P0103	Hmotnost nebo objem vzduchu Circuit High Input
P0104	Hmotnost nebo objem vzduchu obvodu Přerušovaný
P0105	Absolutní tlak sběrného potrubí / barometrického tlaku Porucha obvodu
P0106	Absolutní tlak sběrného potrubí / barometrického tlaku Rozsah obvodu / výkon Problem
P0107	Absolutní tlak sběrného potrubí / barometrického tlaku Circuit nízká hodnota
P0108	Absolutní tlak sběrného potrubí / barometrického tlaku Circuit High Input
P0109	Absolutní tlak sběrného potrubí / barometrického tlaku obvodu Přerušované
P0110	Teplota nasávaného vzduchu Porucha obvodu
P0111	Teplota nasávaného vzduchu Obvod rozsah / výkon Problem
P0112	Teplota nasávaného vzduchu Circuit nízká hodnota
P0113	Teplota nasávaného vzduchu Circuit High Input
P0114	Teplota nasávaného vzduchu Obvod Přerušované
P0115	Teplota chladicí kapaliny motoru Porucha obvodu
P0116	Teplota chladicí kapaliny motoru Obvod rozsah / výkon Problem
P0117	Teplota chladicí kapaliny motoru Circuit nízká hodnota
P0118	Teplota chladicí kapaliny motoru Circuit High Input
P0119	Teplota chladicí kapaliny motoru Obvod Přerušovaný
P0120	Pedál Snímač polohy / Přepnutí obvodu Porucha
P0121	Plyn / čidla nastavení pedálu / Přepnutí obvodu rozsah / výkon problém
P0122	Plyn / čidla nastavení pedálu / Přepnutí obvodu nízký příkon
P0123	Plyn / čidla nastavení pedálu / Přepnutí obvodu vysoká hodnota
P0124	Plyn / čidla nastavení pedálu / Přepnutí obvodu Přerušované
P0125	Nedostatečná teplota chladicí kapaliny pro uzavřeného regulačního obvodu paliva
P0126	Nedostatečná teplota chladicí kapaliny pro stabilní provoz
P0130	Lambda sonda porucha obvodu snímače (Bank 1 Sensor 1)
P0131	Lambda sonda Nízké napětí v obvodu snímače (Bank 1 Sensor 1)
P0132	Lambda sonda Obvod snímače vysoké napětí (Bank 1 Sensor 1)
P0133	Lambda sonda Obvod snímače pomalá odezva (Bank 1 Sensor 1)
P0134	Lambda sonda Obvod snímače Ne zjištěna činnost (Bank 1 Sensor 1)
P0135	Lambda sonda vyhřívání čidla Porucha obvodu (Bank 1 Sensor 1)
P0136	Lambda sonda porucha obvodu snímače (banka 1 senzor 2)
P0137	Lambda sonda Nízké napětí v obvodu snímače (banka 1 senzor 2)
P0138	Lambda sonda Obvod snímače vysoké napětí (banka 1 senzor 2)
P0139	Lambda sonda Obvod snímače pomalá odezva (banka 1 senzor 2)
P0140	Lambda sonda Obvod snímače Ne zjištěna činnost (banka 1 senzor 2)
P0141	Lambda sonda vyhřívání čidla Porucha obvodu (banka 1 senzor 2)
P0142	Lambda sonda porucha obvodu snímače (Bank 1 Sensor 3)
P0143	Lambda sonda Nízké napětí v obvodu snímače (Bank 1 Sensor 3)
P0144	Lambda sonda Obvod snímače vysoké napětí (Bank 1 Sensor 3)
P0145	Lambda sonda Obvod snímače pomalá odezva (Bank 1 Sensor 3)
P0146	Lambda sonda Obvod snímače Ne zjištěna činnost (Bank 1 Sensor 3)
P0147	Lambda sonda vyhřívání čidla Porucha obvodu (Bank 1 Sensor 3)
P0150	Lambda sonda snímače Porucha obvodu (Bank 2 sonda 1)
P0151	Lambda sonda Nízké napětí v obvodu snímače (Bank 2 sonda 1)
P0152	Lambda sonda Obvod snímače vysoké napětí (Bank 2 sonda 1)
P0153	Lambda sonda Obvod snímače pomalá odezva (Bank 2 sonda 1)
P0154	Lambda sonda Obvod snímače Ne zjištěna činnost (Bank 2 sonda 1)
P0155	Lambda sonda vyhřívání čidla Porucha obvodu (Bank 2 sonda 1)
P0156	Lambda sonda snímače Porucha obvodu (Bank 2 sonda 2)
P0157	Lambda sonda Nízké napětí v obvodu snímače (Bank 2 sonda 2)
P0158	Lambda sonda Obvod snímače vysoké napětí (Bank 2 sonda 2)
P0159	Lambda sonda Obvod snímače pomalá odezva (Bank 2 sonda 2)
P0160	Lambda sonda Obvod snímače Ne zjištěna činnost (Bank 2 sonda 2)
P0161	Lambda sonda vyhřívání čidla Porucha obvodu (Bank 2 sonda 2)
P0162	Lambda sonda snímače Porucha obvodu (Bank 2 čidlo 3)
P0163	Lambda sonda Nízké napětí v obvodu snímače (Bank 2 čidlo 3)
P0164	Lambda sonda Obvod snímače vysoké napětí (Bank 2 čidlo 3)
P0165	Lambda sonda Obvod snímače pomalá odezva (Bank 2 čidlo 3)
P0166	Lambda sonda Obvod snímače Ne zjištěna činnost (Bank 2 čidlo 3)
P0167	Lambda sonda vyhřívání čidla Porucha obvodu (Bank 2 čidlo 3)
P0170	Porucha korekce paliva (Bank 1)
P0171	Systém Příliš Lean (Bank 1)
P0172	Systém příliš bohatá (Bank 1)
P0173	Porucha korekce paliva (Bank 2)
P0174	Systém Příliš Lean (Bank 2)
P0175	Systém příliš bohatá (Bank 2)
P0176	Složení paliva Snímač Porucha obvodu
P0177	Složení paliva obvodu čidla Dosah / výkon
P0178	Složení paliva obvodu čidla nízká hodnota
P0179	Složení paliva Obvod snímače vysoké vstupní
P0180	Senzor teploty paliva Porucha obvodu
P0181	Senzor teploty paliva Okruh výkon
P0182	Senzor teploty paliva Okruh nízký příkon
P0183	Senzor teploty paliva Okruh vysoká hodnota
P0184	Senzor teploty paliva Okruh Přerušovaný
P0185	Senzor teploty paliva B Porucha obvodu
P0186	Senzor teploty paliva B Obvod rozsah / výkon
P0187	Senzor teploty paliva U obvodu nízká hodnota
P0188	Senzor teploty paliva B Obvod High Input
P0189	Senzor teploty paliva B Obvod Přerušovaný
P0190	Rozdělovače paliva Snímač tlaku Porucha obvodu
P0191	Rozdělovače paliva Snímač tlaku obvodu rozsah / výkon
P0192	Rozdělovače paliva Snímač tlaku Circuit nízká hodnota
P0193	Rozdělovače paliva Snímač tlaku Circuit High Input
P0194	Rozdělovače paliva Snímač tlaku obvodu Přerušované
P0195	Motorového oleje Snímač teploty Porucha
P0196	Motorový olej snímač teploty rozsah / výkon
P0197	Motorového oleje Snímač teploty Low
P0198	Motorového oleje Snímač teploty Vysoká
P0199	Motorového oleje Snímač teploty Přerušované
P0200	Vstřikovač Porucha obvodu
P0201	Vstřikovače Nesprávná funkce obvodu – Válec 1
P0202	Vstřikovač Porucha obvodu – válec 2
P0203	Vstřikovač Porucha obvodu – Válec 3
P0204	Vstřikovač Porucha obvodu – válec 4
P0205	Vstřikovač Porucha obvodu – válec 5
P0206	Porucha obvodu vstřikovače – 6 válců
P0207	Vstřikovač Porucha obvodu – válce 7
P0208	Vstřikovač Porucha obvodu – 8 válců
P0209	Vstřikovač Porucha obvodu – Cylinder 9.
P0210	Vstřikovač Porucha obvodu – válec 10
P0211	Vstřikovač Porucha obvodu – Cylinder 11
P0212	Vstřikovač Porucha obvodu – válec 12
P0213	Studený start Vstřikovač 1 Porucha
P0214	Studený start vstřikovací ventil 2 Porucha
P0215	Vypnutí motoru závady elektromagnetu
P0216	Časování vstřiku Řízení Porucha obvodu
P0217	Motor proti přehřátí Stav
P0218	Převodovka přehřátí stavu
P0219	Motorem Speed ​​stavu
P0220	Plyn / čidla nastavení pedálu / Spínač B Porucha obvodu
P0221	Plyn / čidla nastavení pedálu / B přepínač obvodu rozsah / výkon Problem
P0222	Plyn / čidla nastavení pedálu / B Spínač obvodu nízká hodnota
P0223	Plyn / čidla nastavení pedálu / B Spínač obvodu vysoká hodnota
P0224	Plyn / čidla nastavení pedálu / Spínač B Obvod Přerušovaný
P0225	Plyn / čidla nastavení pedálu / spínače C Porucha obvodu
P0226	Plyn / čidla nastavení pedálu / C Spínač obvodu rozsah / výkon Problem
P0227	Plyn / čidla nastavení pedálu / C Spínač obvodu nízká hodnota
P0228	Plyn / čidla nastavení pedálu / C Spínač obvodu vysoká hodnota
P0229	Plyn / čidla nastavení pedálu / C Spínač obvodu Přerušovaný
P0230	Palivové čerpadlo primárního okruhu Závada
P0231	Palivové čerpadlo sekundárního okruhu Low
P0232	Palivové čerpadlo sekundárního okruhu High
P0233	Palivové čerpadlo sekundárního okruhu Přerušované
P0234	Turbodmychadlo overboost Stav
P0235	Turbodmychadlo Boost, snímače Porucha obvodu
P0236	Turbodmychadlo Boost, snímače obvodu rozsah / výkon
P0237	Turbodmychadlo Boost, Sensor Circuit Low
P0238	Turbodmychadlo Boost, Sensor Circuit High
P0239	Turbodmychadlo Boost, Senzor B Porucha obvodu
P0240	Turbodmychadlo Boost, Senzor B Obvod rozsah / výkon
P0241	Turbodmychadlo Boost, Senzor B Obvod Low
P0242	Turbodmychadlo Boost, Senzor B Obvod High
P0243	Turbodmychadla wastegate Solenoid Závada
P0244	Turbodmychadla wastegate Elektromagnetický rozsah / výkon
P0245	Turbodmychadla wastegate Solenoid nízká
P0246	Turbodmychadla wastegate Solenoid High
P0247	Turbodmychadla wastegate Solenoid B Porucha
P0248	Turbodmychadla wastegate Elektromagnetický B rozsah / výkon
P0249	Turbodmychadla wastegate Solenoid B Low
P0250	Turbodmychadla wastegate Solenoid B High
P0251	Vstřikovací čerpadlo paliva Měření Control „“ Porucha (Cam / Rotor / Vstřikovač)
P0252	Vstřikovací čerpadlo paliva Měření Control „“ Rozsah / výkon (Cam / Rotor / Vstřikovač)
P0253	Vstřikovací čerpadlo paliva Měření Control „“ Low (Cam / Rotor / Vstřikovač)
P0254	Vstřikovací čerpadlo paliva Měření Control „“ High (Cam / Rotor / Vstřikovač)
P0255	Vstřikovací čerpadlo paliva Měření Control „A“ Přerušovaný (Cam / Rotor / Vstřikovač)
P0256	Vstřikovací čerpadlo paliva Měření Control „B“ Porucha (Cam / Rotor / Vstřikovač)
P0257	Vstřikovací čerpadlo paliva Měření Control „B“ Rozsah / výkon (Cam / Rotor / Vstřikovač)
P0258	Vstřikovací čerpadlo paliva Měření Control „B“ Low (Cam / Rotor / Vstřikovač)
P0259	Vstřikování paliva jednorázové měření Control „B“ High (Cam / Rotor / Vstřikovač)
P0260	Vstřikovací čerpadlo paliva Měření Control „B“ Přerušovaný (Cam / Rotor / Vstřikovač)
P0261	Válec 1 Vstřikovač Circuit Low
P0262	Válec 1 Vstřikovač Circuit High
P0263	Válec 1 příspěvek / Balance poruchy
P0264	Válec 2 Vstřikovač Circuit Low
P0265	Válec 2 vstřikovač Obvod High
P0266	Válec 2 Příspěvky / Balance poruchy
P0267	Vstřikovač válce 3 obvodu nízké
P0268	Vstřikovač válce 3 Obvod High
P0269	Příspěvek válců 3 / Balance poruchy
P0270	Válců 4 Vstřikovač Circuit Low
P0271	Válec 4 vstřikovač Circuit High
P0272	Válců 4 Příspěvek / Balance poruch
P0273	Válec 5 Vstřikovač Circuit Low
P0274	Válec 5 Vstřikovač Circuit High
P0275	Válec 5. Příspěvek / Balance poruchy
P0276	Válce 6 Vstřikovač Circuit Low
P0277	Válce 6 Vstřikovač Circuit High
P0278	Válec 6 Příspěvek / Balance poruch
P0279	Válce 7 Vstřikovač Circuit Low
P0280	Válce 7 Vstřikovač Circuit High
P0281	Válce 7 Příspěvek / Balance poruch
P0282	Válce 8 Vstřikovač Circuit Low
P0283	Válce 8 Vstřikovač Circuit High
P0284	Válců 8 Příspěvek / Balance poruch
P0285	Válce 9 Vstřikovač Circuit Low
P0286	Válce 9 vstřikovací obvodu High
P0287	Válec 9 Přínos / Balance poruchy
P0288	Válec 10 Vstřikovač Circuit Low
P0289	Válec 10 Vstřikovač Circuit High
P0290	Válec 10 Příspěvek / vyvážení poruchy
P0291	Válec 11 Vstřikovač Circuit Low
P0292	Válec 11 Vstřikovač Circuit High
P0293	Válec 11 Příspěvek / vyvážení poruchy
P0294	Válec 12 Vstřikovač Circuit Low
P0295	Válec 12 Vstřikovač Circuit High
P0296	Válec 12 Příspěvek / Balance poruchy
P0298	Motorový olej Přehřátí
P0300	Random / Multiple Cylinder Zjištěno vynechání jiskry při zapalování
P0301	Válec 1 Zjištěno vynechání jiskry při zapalování
P0302	Válec 2 Zjištěno vynechání jiskry při zapalování
P0303	Válec 3 Zjištěno vynechání jiskry při zapalování
P0304	Válec 4 vynechání jiskry při zapalování Zjištěno
P0305	Válec 5 vynechání jiskry při zapalování Zjištěno
P0306	Válec 6 vynechání jiskry při zapalování Zjištěno
P0307	Válce 7 vynechání jiskry při zapalování Zjištěno
P0308	Válec 8 vynechání jiskry při zapalování Zjištěno
P0309	Válec 9 vynechání jiskry při zapalování Zjištěno
P0310	Válec 10 Zjištěno vynechání jiskry při zapalování
P0311	Válec 11 Zjištěno vynechání jiskry při zapalování
P0312	Válec 12 Zjištěno vynechání jiskry při zapalování
P0313	Zjištěno vynechání jiskry při zapalování s Nízká hladina paliva
P0314	Jednoválec Misfire (válců neurčeno)
Li P0320	Zapalování / Distributor Otáčky motoru, vstupní obvod porucha
P0321	Zapalování / Distributor Otáčky motoru, vstupní obvod rozsah / výkon
P0322	Zapalování / Distributor Otáčky motoru, vstupní obvod, žádný signál
P0323	Zapalování / Distributor Otáčky motoru, vstupní obvod Přerušovaný
P0325	Snímač klepání 1 Nesprávná funkce obvodu (banka 1 nebo Single Sensor)
P0326	Snímač klepání 1 obvodu rozsah / výkon (Bank 1 nebo Single Sensor)
P0327	Snímač klepání 1 obvodu nízkého vstup (banka 1 nebo Single Sensor)
P0328	Snímač klepání 1 Circuit High Input (banka 1 nebo Single Sensor)
P0329	Snímač klepání 1 vstup obvodu (přerušovaný banka 1 nebo Single Sensor)
P0330	Snímač klepání 2 Porucha obvodu (Bank 2)
P0331	Snímač klepání 2 obvodu rozsah / výkon (Bank 2)
P0332	Snímač klepání 2 Circuit nízká hodnota (Bank 2)
P0333	Snímač klepání 2 Circuit High Input (Bank 2)
P0334	Snímač klepání 2 vstup obvodu (přerušovaný Bank 2)
P0335	Snímač polohy klikového hřídele Porucha obvodu
P0336	Snímač polohy klikového hřídele obvodu rozsah / výkon
P0337	Snímač polohy klikového hřídele Circuit nízká hodnota
P0338	Snímač polohy klikového hřídele Circuit High Input
P0339	Snímač polohy klikového hřídele obvodu Přerušovaný
P0340	Snímač polohy vačkového hřídele Porucha obvodu
P0341	Snímač polohy vačkového hřídele obvodu rozsah / výkon
P0342	Snímač polohy vačkového hřídele Circuit nízká hodnota
P0343	Snímač polohy vačkového hřídele Circuit High Input
P0344	Snímač polohy vačkového hřídele obvodu Přerušované
P0350	Zapalovací cívka primární / sekundární Porucha obvodu
P0351	Zapalovací cívka primární / sekundární Porucha obvodu
P0352	Zapalovací cívky B Primární / Sekundární Porucha obvodu
P0353	Zapalovací cívka C Primární / Sekundární Porucha obvodu
P0354	Zapalovací cívka D Primární / Sekundární Porucha obvodu
P0355	Zapalovací cívka E Primární / Sekundární Porucha obvodu
P0356	Zapalovací cívka F Primární / Sekundární Porucha obvodu
P0357	Zapalovací cívka G Primární / Sekundární Porucha obvodu
P0358	Zapalovací cívka H Primární / Sekundární Porucha obvodu
P0359	Zapalovací cívky jsem Primární / Sekundární Porucha obvodu
P0360	Zapalovací cívka J Primární / Sekundární Porucha obvodu
P0361	Zapalovací cívka K primární / sekundární Porucha obvodu
P0362	Zapalovací cívka L Primární / Sekundární Porucha obvodu
P0370	Načasování Referenční signál s vysokým rozlišením se o závadu
P0371	Načasování Referenční High Resolution signalizovat příliš mnoho impulsů
P0372	Načasování Referenční High Resolution signalizovat příliš málo impulzů
P0373	Načasování Referenční High Resolution signalizují přerušovaně / kolísavý impulzů
P0374	Načasování Referenční High Resolution signál Ne Luštěniny
P0375	Načasování Referenční High Resolution signál B Porucha
P0376	Načasování Referenční High Resolution signál B Příliš mnoho Luštěniny
P0377	Načasování Referenční High Resolution signál B Příliš málo Luštěniny
P0378	Načasování odkaz Vysoké rozlišení signál B Přerušované / kolísavý Luštěniny
P0379	Načasování Referenční High Resolution signál B Žádné Luštěniny
P0380	Glow Plug / Heater Circuit „“ Porucha
P0381	Glow Plug / Heater obvodu kontrolky Porucha
P0382	Glow Plug / Heater Circuit „B“ Porucha
P0385	Snímač polohy klikového hřídele B Porucha obvodu
P0386	Snímač polohy klikového hřídele B Obvod rozsah / výkon
P0387	Snímač polohy klikového hřídele B Obvod nízká hodnota
P0388	Snímač polohy klikového hřídele B Obvod High Input
P0389	Snímač polohy klikového hřídele B Obvod Přerušovaný
P0400	Recirkulace výfukových plynů Flow Závada
P0401	Recirkulace výfukových plynů Průtok Nedostatečná Zjištěno
P0402	Recirkulace výfukových plynů Průtok Nadměrné Zjištěno
P0403	Recirkulace výfukových plynů Porucha obvodu
P0404	Recirkulace výfukových plynů obvodu rozsah / výkon
P0405	Recirkulace výfukových plynů čidlo obvodu Low
P0406	Recirkulace výfukových plynů Sensor Circuit High
P0407	Recirkulace výfukových plynů Senzor B Obvod Low
P0408	Recirkulace výfukových plynů Senzor B Obvod High
P0410	Sekundární Air Injection Systém Porucha
P0411	Sekundární Air Injection Systém Nesprávné zjištěn průtok
P0412	Sekundární Air Injection Systém přepínací ventil obvodu Porucha
P0413	Sekundární Air Injection Systém přepínací ventil A otevřeným obvodem
P0414	Sekundární Air Injection Systém přepínací ventil obvod zkratovaný
P0415	Sekundární Air Injection Systém přepínací ventil B Porucha obvodu
P0416	Sekundární Air Injection Systém přepínací ventil B otevřeným obvodem
P0417	Sekundární Air Injection Systém přepínací ventil B obvod zkratován
P0418	Sekundární Air Injection Systém relé „A“ Nesprávná funkce obvodu
P0419	Sekundární Air Injection Systém relé „B“ Nesprávná funkce obvodu
P0420	Catalyst Účinnost systému podlimitní (Bank 1)
P0421	Warm Up Catalyst účinnost podlimitní (Bank 1)
P0422	Hlavní Catalyst Účinnost podlimitní (Bank 1)
P0423	Vyhřívané Catalyst Účinnost podlimitní (Bank l)
P0424	Vyhřívané teplota katalyzátoru podlimitní (Bank 1)
P0430	Catalyst Účinnost systému podlimitní (Bank 2)
P0431	Warm Up Catalyst účinnost podlimitní (Bank 2)
P0432	Hlavní Catalyst Účinnost podlimitní (Bank 2)
P0433	Vyhřívané Catalyst Účinnost podlimitní (Bank 2)
P0434	Vyhřívané Catalyst teploty pod stanoveným prahem (banka 2)
P0440	Emisí způsobených vypařováním selhání systému,
P0441	Emisí způsobených vypařováním Control System Purge Nesprávné proudění
P0442	Emisí způsobených vypařováním systém detekci průsaku (malý únik)
P0443	Emisí způsobených vypařováním Control System Purge regulační ventil okruhu Závada
P0444	Emisí způsobených vypařováním Control System Purge regulační ventil otevřeným obvodem
P0445	Emisí způsobených vypařováním Control System Purge regulační ventil obvod zkratovaný
P0446	Emisí způsobených vypařováním Control System Vent Control Porucha obvodu
P0447	Emisí způsobených vypařováním Control System Vent Řídicí obvod Otevřený
P0448	Emisí způsobených vypařováním Control System Vent Control Circuit zkrat
P0449	Emisí způsobených vypařováním systém odvzdušňovací ventil / Solenoid Porucha obvodu
P0450	Emisí způsobených vypařováním systém Porucha snímače tlaku
P0451	Emisí způsobených vypařováním Control System Pressure Sensor rozsah / výkon
P0452	Emisí způsobených vypařováním Systém snímače tlaku nízká hodnota
P0453	Emisí způsobených vypařováním systém High Pressure Sensor vstup
P0454	Emisí způsobených vypařováním Systém snímače tlaku Přerušované
P0455	Emisí způsobených vypařováním Systém Tank Zjištěný (hrubé únik)
P0460	Snímač hladiny paliva Porucha obvodu
P0461	Paliva Snímač hladiny obvodu rozsah / výkon
P0462	Paliva Snímač hladiny obvodu nízká hodnota
P0463	Paliva Snímač hladiny obvodu vysoká hodnota
P0464	Paliva Snímač hladiny obvodu Přerušované
P0465	Purge Flow Sensor Porucha obvodu
P0466	Purge Flow Sensor Circuit rozsah / výkon
P0467	Purge Flow Sensor Circuit nízká hodnota
P0468	Purge Flow Obvod snímače vysoké vstupní
P0469	Purge Flow Sensor Circuit Přerušované
P0470	Tlaku výfuku funkce čidla
P0471	Výfukových snímače tlaku rozsah / výkon
P0472	Výfukových snímače tlaku Low
P0473	Výfukových snímače tlaku Vysoká
P0474	Snímače tlaku výfukových Přerušované
P0475	Výfukový ventil pro regulaci tlaku Porucha
P0476	Výfukový ventil pro regulaci tlaku rozsah / výkon
P0477	Výfukový ventil pro regulaci tlaku Low
P0478	Výfukový ventil pro regulaci tlaku Vysoká
P0479	Výfukový ventil pro regulaci tlaku Přerušované
P0480	Chladicí ventilátor 1 řídicího obvodu Porucha
P0481	Chladicí ventilátor 2 Ovládací Porucha obvodu
P0482	Chladicí ventilátor 3 řídicího obvodu Porucha
P0483	Ventilátor Racionalita Check Závada
P0484	Chladicí ventilátor Circuit nadproud
P0485	Ventilátor napájení / zem Porucha obvodu
P0486	Recirkulace výfukových plynů Senzor „B“ Circuit
P0487	Recirkulace výfukových plynů polohy škrtící klapky řídicího obvodu
P0488	Recirkulace výfukových plynů polohy škrticí klapky Rozsah regulace / výkon
P0491	Sekundární Air Injection Systém (Bank 1)
P0492	Systému sekundárního přívodu vzduchu (Bank 2)
P0500	Snímač rychlosti vozidla Porucha
P0501	Snímač rychlosti vozidla Rozsah / výkon
P0502	Snímač rychlosti vozidla obvodu nízká hodnota
P0503	Snímač rychlosti vozidla Přerušovaný / kolísavý / Vysoká
P0505	Idle Control System Závada
P0506	Idle Control System otáčky nižší než se očekávalo
P0507	Idle Control System otáčky vyšší, než se očekávalo
P0510	Zavřená škrticí klapka spínače polohy Porucha
P0520	Tlaku motorového oleje čidlo / spínač Porucha obvodu
P0521	Tlaku motorového oleje čidlo / spínač rozsah / výkon
P0522	Tlaku motorového oleje čidlo / spínač Low Voltage
P0523	Tlaku motorového oleje čidlo / spínač vysokého napětí
P0530	A / C chladiva Snímač tlaku Porucha obvodu
P0531	A / C tlak chladiva v obvodu čidla Dosah / výkon
P0532	A / C tlak chladiva v obvodu čidla nízká hodnota
P0533	A / C Chladivo tlak v obvodu snímače vysoké vstupní
P0534	Klimatizace chladiva ztráta
P0550	Posilovač řízení snímače tlaku Porucha obvodu
P0551	Posilovač řízení tlaku v obvodu čidla Dosah / výkon
P0552	Posilovač řízení tlaku v obvodu čidla nízká hodnota
P0553	Posilovač řízení tlaku v obvodu snímače vysoké vstupní
P0554	Posilovač řízení Snímač tlaku obvodu Přerušované
P0560	Systémové napětí Závada
P0561	Systémové napětí nestabilní
P0562	Systémové napětí nízké
P0563	Systém Vysoké napětí
P0565	Tempomat Na signalizací poruch
P0566	Tempomat signál VYP Porucha
P0567	Tempomat Resume signál Závada
P0568	Tempomat Set Signal Závada
P0569	Tempomat pobřeží signál Závada
P0570	Tempomat Accel signál Závada
P0571	Tempomat / brzdový spínač obvodu Porucha
P0572	Tempomat / brzdový spínač obvodu Low
P0573	Tempomat / brzdový spínač obvodu Vysoká
P0574	Cruise Control System – Rychlost vozidla příliš vysoká
P0575	Tempomat vstupní obvod
P0576	Tempomat vstupní obvod Low
P0577	Tempomat vstupní obvod High
P0578	přes P0580 Vyhrazeno pro Cruise Control Codes
P0600	Sériovou komunikační linku Závada
P0601	Vnitřní řídicí modul paměti Chyba kontrolního součtu
P0602	Řídicí modul Chyba při programování
P0603	Vnitřní řídicí modul Keep Alive Memory (KAM) Chyba
P0604	Vnitřní řídicí modul Random Access Memory (RAM) Error
P0605	Vnitřní řídicí modul paměť pouze pro čtení (ROM) Chyba
	(modul identifikace definovaná podle SAE J1979)
P0606	ECM / PCM Procesor poruchy
P0608	Řídící modul VSS Output „“ Porucha
P0609	Řídící modul VSS výstup „B“ Porucha
P0610	Řídící modul VSS výstup „B“ Porucha
P0615	Starter obvodu relé
P0616	Starter obvodu relé Low
P0617	Starter obvodu relé High
P0618	Alternativní paliva Řídicí modul KAM Error
P0619	Alternativní paliva Řídicí modul RAM / ROM Error
P0620	Generator Control Porucha obvodu
P0621	Generator Lamp „L“ Řízení Porucha obvodu
P0622	Generátor pole „F“ Řízení Porucha obvodu
P0623	Generator Lamp Control Circuit
P0624	Víčko Lamp Control Circuit
P0630	VIN není naprogramováno nebo nesoulad – ECM / PCM
P0631	VIN není naprogramováno nebo nesoulad – TCM
P0635	Posilovač Řízení Řídicí obvod
P0636	Posilovač Řízení Řídicí obvod Low
P0637	Posilovač Řízení Řídicí obvod High
P0638	Plyn Pohon Rozsah regulace / výkon (Bank 1)
P0639	Plyn Pohon Rozsah regulace / výkon (Bank 2)
P0640	Nasávaného vzduchu Ohřívač Ovládací obvod
P0645	A / C Relé spojky ovládacího obvodu
P0646	A / C Relé spojky ovládacího obvodu nízké
P0647	A / C Relé spojky ovládacího obvodu vysoké
P0648	Imobilizér Lamp Control Circuit
P0649	Speed ​​Control Lamp Control Circuit
P0650	Kontrolka funkční poruchy (MIL) Řídicí obvod Závada
P0654	Otáčky motoru Výstupní obvod porucha
P0655	Při zahřátém motoru Lamp Ovládání výstupu Porucha obvodu
P0656	Palivo stupnì Porucha obvodu
P0660	Ladění sběrného sacího potrubí ventil Řídicí obvod (Bank 1)
P0661	Ladění sběrného sacího potrubí ventil Řídicí obvod Low (Bank 1)
P0662	Ladění sběrného sacího potrubí ventil Řídicí obvod High (Bank 1)
P0663	Ladění sběrného sacího potrubí ventil Řídicí obvod (Bank 2)
P0664	Ladění sběrného sacího potrubí ventil Řídicí obvod Low (Bank 2)
P0665	Ladění sběrného sacího potrubí ventil Řídicí obvod High (Bank 2)
P0700	Transmission Control System Závada
P0701	Transmission Control System rozsah / výkon
P0702	Transmission Control System Elektrická
P0703	Měniče točivého momentu / brzdový spínač B Porucha obvodu
P0704	Spojka Spínač Vstup Porucha obvodu
P0705	Dosah čidla Porucha obvodu (PRNDL vstup)
P0706	Dosah Obvod snímače Rozsah / výkon
P0707	Dosah snímače obvodu nízká hodnota
P0708	Dosah obvod snímače vysoká hodnota
P0709	Dosah obvodu snímače Přerušovaný
P0710	Teplota převodové kapaliny Snímač Porucha obvodu
P0711	Teplota převodové kapaliny v obvodu čidla Dosah / výkon
P0712	Teplota převodové kapaliny v obvodu čidla nízká hodnota
P0713	Teplota převodové kapaliny v obvodu čidla vysoké vstupní
P0714	Teplota převodové kapaliny v obvodu čidla Přerušované
P0715	Vstup / Obvod snímače otáček turbíny Porucha
P0716	Vstup / turbíny Obvod snímače otáček Rozsah / výkon
P0717	Vstup / Obvod snímače otáček turbíny žádný signál
P0718	Vstup / Obvod snímače otáček turbíny Přerušovaný
P0719	Měniče točivého momentu / brzdový spínač B Obvod Low
P0720	Snímač výstupních otáček Porucha obvodu
P0721	Výstupní obvod snímače rychlosti rozsah / výkon
P0722	Výstupní obvod snímače rychlosti, žádný signál
P0723	Výstupní obvod snímače rychlosti Přerušované
P0724	Měniče točivého momentu / brzdový spínač B Obvod High
P0725	Otáčky motoru Vstup Porucha obvodu
P0726	Otáčky motoru Vstupní obvod Rozsah / výkon
P0727	Otáčky motoru Vstupní obvod, žádný signál
P0728	Otáčky motoru Vstupní obvod Přerušovaný
P0730	Nesprávný převodový poměr
P0731	Gear 1, nesprávný poměr
P0732	Gear 2, nesprávný poměr
P0733	Převodovka 3, nesprávný poměr
P0734	Převodovka 4, nesprávný poměr
P0735	Převodovka 5, nesprávný poměr
P0736	Reverzní nesprávný poměr
P0740	Spojka měniče točivého momentu Porucha obvodu
P0741	Spojka měniče točivého momentu obvod výkon nebo zablokování Off
P0742	Spojka měniče točivého momentu obvodu Stuck On
P0743	Spojka měniče točivého momentu obvodu elektrické
P0744	Spojka měniče točivého momentu obvodu Přerušovaný
P0745	Solenoid řízení tlaku Porucha
P0746	Solenoid řízení tlaku výkon nebo zablokování Off
P0747	Solenoid řízení tlaku Stuck On
P0748	Solenoid řízení tlaku Elektrické
P0749	Solenoid řízení tlaku Přerušované
P0750	Elektromagnetu řazení se o závadu
P0751	Shift Solenoid výkonu nebo zaseknutý ve vypnuté poloze
P0752	Elektromagnetu řazení A přilepená na
P0753	Shift Solenoid Elektrické
P0754	Shift Solenoid Přerušovaný
P0755	Shift Solenoid B Porucha
P0756	Elektromagnetu řazení B výkon nebo zaseknutý ve vypnuté poloze
P0757	Shift Solenoid B Stuck On
P0758	Shift Solenoid B Elektrické
P0759	Shift Solenoid B Přerušovaný
P0760	Shift Solenoid C Závada
P0761	Shift Solenoid C výkon nebo zablokování Off
P0762	Shift Solenoid C Stuck On
P0763	Shift Solenoid C Elektrické
P0764	Shift Solenoid C Občasné
P0765	Shift Solenoid D Závada
P0766	Elektromagnetu řazení D výkon nebo zaseknutý ve vypnuté poloze
P0767	Shift Solenoid D Stuck On
P0768	Shift Solenoid D Elektrické
P0769	Shift Solenoid D Přerušovaný
P0770	Elektromagnetu řazení E Závada
P0771	Elektromagnetu řazení E výkonu nebo zaseknutý ve vypnuté poloze
P0772	Shift Solenoid E Stuck On
P0773	Shift Solenoid E Elektrická
P0774	Shift Solenoid E Přerušovaný
P0775	Solenoid řízení tlaku „B“
Parametr P0776	Solenoid řízení tlaku „B“ výkon nebo uvolněny
P0777	Solenoid řízení tlaku „B“ Stuck On
P0778	Solenoid řízení tlaku „B“ Elektrická
P0779	Solenoid řízení tlaku „B“ Přerušovaný
P0780	Shift Závada
P0781	1-2 Shift Závada
P0782	2-3 Shift Závada
P0783	3-4 Shift Závada
P0784	4-5 Shift Závada
P0785	Shift / Časování závady elektromagnetu
P0786	Shift / časovacího elektromagnet rozsah / výkon
P0787	Shift / časovacího elektromagnet nízká
P0788	Shift / časovacího elektromagnet High
P0789	Shift / časovacího elektromagnet Přerušovaný
P0790	Normální / Performance Switch Porucha obvodu
P0791	Mezihřídel Obvod snímače otáček
P0792	Mezihřídel Obvod snímače otáček Rozsah / výkon
P0793	Mezihřídel Obvod snímače otáček Žádný signál
P0794	Mezihřídel Obvod snímače otáček Přerušovaný
P0795	Solenoid řízení tlaku „C“
P0796	Solenoid řízení tlaku „C“ výkon nebo uvolněny
P0797	Solenoid řízení tlaku „C“ Stuck On
P0798	Solenoid řízení tlaku „C“ Elektrická
P0799	Solenoid řízení tlaku „C“ Přerušovaný
P0801	Reverzní Blokování ovládání Porucha obvodu
P0803	1-4 řazení nahoru (Skip Shift) Solenoid řízení Nesprávná funkce obvodu
P0804	1-4 řazení nahoru (Skip Shift) Lamp Control Nesprávná funkce obvodu
P0805	Spojka Snímač polohy Porucha obvodu
P0806	Spojka Snímač polohy obvodu rozsah / výkon porucha
P0807	Spojka Snímač polohy obvodu Low porucha
P0808	Spojka Snímač polohy obvodu High porucha
P0809	Spojka Snímač polohy obvodu Přerušovaný porucha
P0810	Spojka Position Control Error
P0811	Nadměrné prokluzování spojky
P0812	Reverzní Vstupní obvod
P0813	Reverzní výstupní obvod
P0814	Dosah displeje obvodu
P0815	Obvod spínače řazení nahoru
P0816	Zařaďte Obvod spínače
P0817	Starter Zakázat Circuit
P0818	Pohon Vypínač Vstupní obvod
P0820	Řadicí páka X – Y Position Sensor Circuit
P0821	Řadicí páka Pozice X obvodu
P0822	Řadicí páka Y Position obvodu
P0823	Řadicí páka Pozice X obvodu Přerušovaný
P0824	Řadicí páka Y Position obvodu Přerušovaný
P0825	Řadicí páka Push – Pull přepínače (Shift Předvídat)
P0830	Spínač spojkového pedálu „A“ Circuit
P0831	Spínač spojkového pedálu „A“ Circuit Low
P0832	Spínač spojkového pedálu „A“ Circuit High
P0833	Spínač spojkového pedálu „B“ Circuit
P0834	Spínač spojkového pedálu „B“ Circuit Low
P0835	Spínač spojkového pedálu „B“ Circuit High
P0836	Four Wheel Drive (4WD) Obvod spínače
P0837	Four Wheel Drive (4WD) Obvod spínače rozsah / výkon
P0838	Four Wheel Drive (4WD) Obvod spínače Low
P0839	Four Wheel Drive (4WD) Obvod spínače vysoká
P0840	Převodové kapaliny Tlakový senzor / spínač „A“ Circuit
P0841	Převodové kapaliny Tlakový senzor / spínač „A“ obvod rozsah / výkon
P0842	Převodové kapaliny Tlakový senzor / spínač „A“ Circuit Low
P0843	Převodové kapaliny Tlakový senzor / spínač „A“ Circuit High
P0844	Převodové kapaliny Tlakový senzor / spínač „A“ Circuit přerušovaný
P0845	Převodové kapaliny Tlakový senzor / spínač „B“ ​​Circuit
P0846	Převodové kapaliny Tlakový senzor / spínač „B“ ​​obvod rozsah / výkon
P0847	Převodového oleje Snímač tlaku / „B“ Circuit Low
P0848	Převodové kapaliny Tlakový senzor / spínač „B“ ​​Circuit High
P0849	Převodové kapaliny Tlakový senzor / spínač „B“ ​​Circuit Přerušovaný
P1000	OBD II Zkušební Neúplné (Mazda)
P1000	Monitor testování není kompletní (Ford)
P1001	KOER nemohl dokončit, KOER zrušeno (Ford)
P1100	MAF Intermittant (Mazda)
P1101	MAF Out Of Range (Mazda)
P1106	Absolutní tlak sběrného potrubí (MAP) Obvod snímače přerušované vysoké napětí
P1107	Absolutní tlak sběrného potrubí (MAP) Obvod snímače přerušované nízké napětí
P1108	BARO na obvodu signálu MAP srovnání příliš vysoké
P1111	Teplota nasávaného vzduchu (IAT) přerušované vysoké napětí
P1112	Teplota nasávaného vzduchu (IAT) přerušovaný nízké napětí
P1114	Teplota chladicí kapaliny motoru (ECT) obvodu přerušované nízké napětí
P1115	Teplota chladicí kapaliny motoru (ECT) obvod přerušované vysoké napětí
P1115	Teplota nasávaného vzduchu 2 Circuit High Input (Ford)
P1116	Snímač ECT mimo rozsah (Mazda)
P1116	Snímač ECT mimo rozsah (Ford),
P1117	ECT Přerušovaný (Mazda)
P1117	ECT Přerušovaný (Ford)
P1120	TPS mimo dosah nízká (Mazda)
P1120	TPS mimo dosah nízká (Ford)
P1121	Snímač polohy škrticí klapky (TP) Snímač Snímač MAF v rozporu s High Voltage
P1122	Snímač polohy škrticí klapky (TP) Snímač v rozporu s MAF senzoru nízkého napětí
P1124	TPS Out Of Self struků rozsah (Mazda)
P1124	TPS Out Of Self struků rozsah (Ford)
P1125	TPS Intermittant (Mazda)
P1125	TPS Intermittant (Ford)
P1127	Výfukové nedostatečně teplá Následný Sensor netestováno (Ford)
P1128	MAPA nižší než se očekávalo (Acura)
P1129	Upstream O2 senzory vyměnil banky do banky (HO2S-11-21) (Ford)
P1129	MAP vyšší než se očekávalo (Acura)
P1129	Navazující O2 senzory vyměnil banky do banky (HO2S-12-22) (Ford),
P1130	Vyhřívané O2 Sensor (HO2S) 11 V Limit Adaptive (Mazda)
P1130	Nedostatek HO2S-11, korekce paliva na limit (Ford)
P1131	HO2S 11 Označuje Lean (Mazda)
P1131	HO2S 11 Označuje Lean (Ford)
P1132	HO2S 11 Označuje Rich (Mazda)
P1132	HO2S 11 Označuje Rich (Ford)
P1133	Vyhřívaná lambda sonda (HO2S) nedostatečná přepínání banka 1 senzor 1 (zadní Bank)
P1134	Vyhřívaná lambda sonda (HO2S) přechodový čas Poměr banka 1 senzor 1 (zadní Bank)
P1137	Nedostatek HO2S-12 přepínač označuje Lean (Ford)
P1138	Nedostatek HO2S-12 přepínač označuje Rich (Ford)
P1150	Nedostatek HO2S-21 Přepínač korekce paliva na limit (Ford)
P1151	Nedostatek HO2S-21 přepínač označuje Lean (Ford)
P1152	Nedostatek HO2S-21 přepínač označuje Rich (Ford)
P1153	Vyhřívaná lambda sonda (HO2S) nedostatečná přepínání bank 2 snímač 1 (přední Bank)
P1154	Vyhřívaná lambda sonda (HO2S) přechodový čas Poměr bankovních 2 snímač 1 (přední Bank)
P1157	Nedostatek HO2S-22 přepínač označuje Lean (Ford)
P1158	Nedostatek HO2S-22 přepínač označuje Rich (Ford)
P1168	FRP Sensor V dosahu Ale Low (Ford)
P1169	FRP Sensor V rozsahu, ale vysoká (Ford)
P1180	Systém dodávky paliva nízká (Ford)
P1181	Systém dodávky paliva High (Ford)
P1183	EOT snímače Porucha obvodu (Ford)
P1184	EOT Sensor Out Of Range (Ford)
P1189	Tlaku motorového oleje Obvod spínače
P1192	Vstupní teplota vzduchu. Obvod Low (Chrysler)
P1193	Vstupní teplota vzduchu. Obvod High (Chrysler)
P1195	1/1 O2 Sensor Slow Během Catalyst Monitor (Chrysler)
P1196	2/1 O2 senzor Slow Během Catalyst Monitor (Chrysler)
P1197	1/2 O2 senzor Slow Během Catalyst Monitor (Chrysler)
P1198	Radiátor Volts Teplotní čidla příliš vysoká (Chrysler)
P1199	Radiátor Volts Teplotní čidla příliš nízká (Chrysler)
P1229	Kompresor Intercooler čerpadlo nefunguje (Ford)
P1232	Low Speed ​​Palivové čerpadlo primárního okruhu Porucha (Ford)
P1233	Palivo Disabled System nebo offline (Ford)
P1234	Palivo Disabled System nebo offline (Ford)
P1235	Palivového čerpadla Out Of Range (Ford)
P1236	Palivového čerpadla Out Of Range (Ford)
P1237	Palivové čerpadlo sekundárního okruhu Porucha (Ford)
P1238	Palivové čerpadlo sekundárního okruhu Porucha (Ford)
P1244	Generátor zatížení Low (Ford)
P1245	Generátor zatížení Vstupní Vysoká (Ford)
P1246	Generátor zatížení Vstupní Failed (Ford)
P1258	Motor Metal přehřátí ochrana
P1259	VTEC systém Porucha (Acura)
P1260	Relé palivového čerpadla Speed ​​Control Circuit (GM)
P1260	Krádež Zjištěno – motor vypnut (Mazda)
P1260	Krádež Zjištěno – motor vypnut (Ford)
P1270	Omezovač rychlosti vozidla Zisk (Mazda)
P1270	Omezovač rychlosti vozidla Zisk (Ford)
P1281	Motor je studený příliš dlouhý (Chrysler)
P1282	Relé palivového čerpadla Řídicí obvod (Chrysler)
P1285	Hlava válců Přehřátí Sensed (Ford)
P1288	Sběrného sacího potrubí Krátké Runner Elektromagnetický obvod (Chrysler)
P1290	CHT Sensor Out Of Range (Ford)
P1289	Potrubí Tune obvod elektromagnetického ventilu (Chrysler)
P1289	CHT Snímač High Input (Ford)
P1290	CNG tlaku paliva příliš vysoká (Chrysler)
P1290	CHT Sensor nízká hodnota (Ford)
P1291	Žádné oteplení vidět z paliva, radiátory (Chrysler)
P1292	CNG snímače tlaku příliš vysoké napětí (Chrysler)
P1293	CNG snímače tlaku napětí je příliš nízké (Chrysler)
P1294	Cílové nečinnosti nebylo dosaženo (Chrysler)
P1295	Č. 5 voltů snímač TP (Chrysler)
P1296	Č. 5 voltů snímače MAP (Chrysler)
P1297	Žádná změna v programu MAB od začátku do Run (Chrysler)
P1297	Nízké napětí obvodu ELD (Acura)
P1298	Vysoké napětí v obvodu ELD (Acura)
P1298	Lean Provoz při plně otevřené škrticí klapce (Chrysler)
P1299	Vakuová Leak Nalezeno (IAC zcela usazen) (Chrysler)
P1299	Hlava válce proti přehřátí ochrana aktivní (Ford)
P1300	Náhodné vynechávání zapalování (Acura)
P1309	Vynechání jiskry při zapalování Monitor Vypnuto (Ford)
P1320	Ignition Control (IC), modul 4x referenční obvod Přerušované Žádné impulzů
P1323	Ignition Control (IC) Modul 24x referenčního obvodu nízké frekvence
P1336	Polohy klikového hřídele Systém Variace nenaučili (GM)
P1336	Kliková hřídel kolísání otáček Snímač Intermittant přerušení (Acura)
P1337	Kliková hřídel kolísání otáček Snímač Žádný signál (Acura)
P1350	Ignition Control System
P1351	Zapalovací cívky Řídicí obvod vysokého napětí (GM)
P1352	Zapalování Bypass Vysoké napětí v obvodu (GM)
P1359	Snímač polohy klikového hřídele / TDC / válce konektor snímače polohy odpojení (Acura)
P1361	Náhodné přerušení v obvodu snímače TDC1 (Acura)
P1361	Ignition Control (IC) Nízké napětí v obvodu (GM)
P1362	Bez signálu TDC1 obvod snímače (Acura)
P1362	Zapalování Bypass Nízké napětí v obvodu (GM)
P1366	Náhodné přerušení v obvodu snímače TDC2 (Acura)
P1367	Bez signálu TDC2 obvodu snímače (Acura)
P1370	Ignition Control (IC), modul 4x referenční příliš mnoho impulsů
P1371	Ignition Control (IC), modul 4x referenční příliš málo pulsů
P1374	ČKP nejvyššího Nízká korelace Rozlišení frekvence (GM)
P1375	Ignition Control (IC) Modul 24x Referenční High Voltage
P1376	Zapalování uzemněný obvod
P1377	Ignition Control (IC) modul kamera Pulse 4x Srovnání Referenční Pulse
P1380	EBTCM DTC Zjištěná-Hrubé údaje Nepoužitelné
P1380	Variabilní časování sacích Solenoid Porucha obvodu (Ford)
P1381	Misfire Zjištěné-Ne EBTCM / PCM sériová data
P1381	Válec Snímač polohy Intermittant Inturruption (Acura)
P1381	Variabilní časování sacích přes pokročilé (Bank 1) (Ford)
P1382	Válec snímače polohy, žádný signál (Acura)
P1383	Variabilní časování sacích Over-retardovaná (Bank 1) (Ford)
P1388	Automatické vypnutí obvodu relé (Chrysler)
P1389	Ne relé ASD Napětí V PCM (Chrysler)
P1390	Rozvodový řemen Vynechané jeden zub nebo více (Chrysler)
P1390	Octane Nastavte Out Of Range (Mazda)
P1391	Občasná ztráta CMP nebo CKP (Chrysler)
P1398	Mis-Fire adaptér Čitatel na Limit (Chrysler)
P1399	Dočkat obvodu lampy (Chrysler)
P1400	DPFE Sensor Low Voltage (Mazda)
P1400	DPFE Sensor Low Voltage (Ford)
P1401	DPFE snímače vysoké napětí (Mazda)
P1401	DPFE snímače vysoké napětí (Ford)
P1403	DPFE Hadice Obrácený (Mazda)
P1403	Č. 5 voltů EGR senzor (Chrysler)
P1404	Recirkulace výfukových plynů (EGR) čepu zaseklý v otevřené poloze
P1405	DPFE Upstream hadice Off nebo ucpaný (Mazda)
P1405	DPFE Upstream hadice Off nebo ucpaný (Ford)
P1406	DPFE Výstupní hadice Off nebo ucpaný (Mazda)
P1406	DPFE Výstupní hadice Off nebo ucpaný (Ford)
P1407	EGR zjištěn žádný průtok (Mazda)
P1408	EGR Out Of Self Test Range (Mazda)
P1408	EGR Out Of Self Test Range (Ford)
P1409	Elektronický regulátor podtlaku ovládání Porucha obvodu (Mazda)
P1409	Regulátor podtlaku EGR solenoidu Porucha obvodu (Ford)
P1411	Sekundární Air Injection Systém Downstream Flow (Ford)
P1413	Sekundární Air Injection System Monitor Circuit Low (Ford)
P1414	Sekundární Air Injection System Monitor Circuit High (Ford)
P1432	THTRC Circuit Failure (Ford)
P1441	Odpařovací systém průtoku během non-očištění
P1443	Emisí způsobených vypařováním Control System (Mazda)
P1443	Malé nebo žádné Purge Flow Condition (Ford)
P1444	Purge Flow Sensor nízká hodnota (Mazda)
P1445	Purge Flow Sensor High Input (Mazda)
P1450	Nelze krvácet Do palivové nádrže vakuové (Ford)
P1451	EVAP Control System Vent kanystr Solenoid Porucha obvodu (Ford)
P1457	Detekci průsaku V EVAP Control Sys. (EVAP Sys.) (Acura)
P1460	WOT / C Mezní Porucha obvodu (Mazda)
P1460	WOT / C Mezní Porucha obvodu (Ford)
P1461	AKT snímače vysoké napětí (Ford)
P1462	AKT Sensor Low Voltage (Ford)
P1463	AKT Sensor insufficent změna tlaku (Ford)
P1464	A / C Poptávka Out Of Range (Ford)
P1469	Nízká / C Cyklistika období (Ford)
P1474	HCF Primární obvod selhání (Ford)
P1474	LFC Primární obvod selhání (Ford)
P1476	Too Little sekundární vzduch (Chrysler)
P1477	Příliš mnoho sekundární vzduch (Chrysler)
P1477	MFC Primární obvod selhání (Ford)
P1478	Baterie Volty čidlo teploty mimo interval (Chrysler)
P1479	HFC Primární obvod selhání (Ford)
P1479	Přenos obvodu relé ventilátoru (Chrysler)
P1480	Elektromagnetický ventil PCV (Chrysler)
P1482	Catalyst Obvod snímače teploty zkratovaný Low (Chrysler)
P1483	Chladící systém motoru výkon
P1483	Catalyst Obvod snímače teploty zkrat Vysoká (Chrysler)
P1484	Katalyzátor přehřátí Zjištěný (Chrysler)
P1485	Systém Air Injection Solenoid obvodů (Chrysler)
P1486	Výparníku Leak Monitor skřípnutí hadice (Chrysler)
P1487	Hi Speed ​​Rad Fan CTRL obvodu relé (Chrysler)
P1488	Pomocné napětí 5 V Napájení Výstup je příliš nízký (Chrysler)
P1489	Vysoká rychlost ventilátoru CTRL obvodu relé (Chrysler)
P1490	Nízké otáčky ventilátoru CTRL obvodu relé (Chrysler)
P1491	Rad Ovládání ventilátoru obvodu relé (Chrysler)
P1491	Porucha v systému recirkulace výfukových plynů EGR (Acura)
P1492	Okolní / Batt Temp Sen Volts příliš vysoká (Chrysler)
P1493	Okolní / Batt Temp Sen voltů příliš nízká (Chrysler)
P1494	Hledač netěsností čerpadla Switch nebo mechanická porucha (Chrysler)
P1495	Hledač netěsností čerpadla Solenoid obvodů (Chrysler)
P1496	5 Volt Supply Output příliš nízká (Chrysler)
P1498	Vysokorychlostní Rad Fan Ground CTRL Rly obvodu (Chrysler)
P1498	Problém Napětí V poloze ventilu EGR obvodu snímače (Acura)
P1500	Snímač rychlosti vozidla (VSS) (Mazda)
P1500	Snímač rychlosti vozidla (VSS) Intermittant (Ford)
P1501	Snímač rychlosti vozidla (VSS) Out Of Range (Ford)
P1502	Snímač rychlosti vozidla (VSS) Intermittant (Ford)
P1505	Idle Air Control Na Adaptive Clip (Mazda)
P1506	Idle Air Control System Nadměrná Error (Mazda)
P1506	Idle Air Control System Nadměrná Error (Ford)
P1507	Idle Air Control System Underspeed Error (Mazda)
P1507	Idle Air Control System Underspeed Error (Ford)
P1508	Idle Air Control (IAC) systém – Nízké otáčky
P1508	Idle Air Control obvodu ventilu selhání (Acura)
P1516	Sací potrubí Runner Control Input Error (Bank 1) (Ford)
P1517	Sací potrubí Runner Control Input Error (Bank 2) (Ford)
P1518	Sací potrubí Runner řízení zaseklý v otevřené poloze (Ford)
P1519	Porucha ventilu IAC obvod (Acura)
P1519	Sací potrubí Runner řízení Stuck Zavřeno (Ford)
P1520	Sběrného sacího potrubí Runner Control (IMRC) okruh poruchy
P1524	Snímač polohy škrticí klapky (TP) Snímač se naučil Uzavřené stupňů ovládání plynu vyklopte rozsah,
P1527	Trans Rozsah / tlakový spínač Porovnání
P1546	Klimatizace (A / C) Relé spojky Řídicí obvod (GM)
P1549	Sběrného sacího potrubí ovládání Porucha obvodu (Ford)
P1550	PSP funkce čidla (Ford)
P1554	Cruise Angažovaný Vysoké napětí v obvodu
P1560	Cruise Control System-transaxle není v jednotce
P1564	Cruise Control System-vozu zrychlení příliš vysoké
P1566	Cruise Control System-otáčky motoru příliš vysoká
P1567	Tempomat-ABCS Aktivní
P1570	Cruise Control System – Traction Control Aktivní
P1571	Systém řízení trakce PWM obvod No frekvence
P1572	Spínač brzdového pedálu obvod (Ford)
P1574	EBTCM System-Stop Světla Spínač Vysoké napětí v obvodu
P1575	Rozšířená Travel brzdový spínač Vysoké napětí v obvodu
P1579	Park / Neutral řídit / vzad Při vysokém úhlu škrticí klapky
P1585	Tempomat Blokování výstupní obvod (GM)
P1594	Nabíjecí napětí systému příliš vysoká (Chrysler)
P1595	Rychlost obvody řízení Elektromagnetické (Chrysler)
P1596	Regulace otáček Spínač vždy Vysoká (Chrysler)
P1597	Regulace otáček Spínač vždy Low (Chrysler)
P1598	A / C Napětí Senzor tlaku příliš vysoká (Chrysler)
P1599	A / C Napětí Senzor tlaku je příliš nízký (Chrysler)
P1599	Seřízení motoru nebo v jeho blízkosti Stall zjištěn
P1602	Ztráta EBTCM sériová data
P1603	Ztráta dat SDM Serial
P1604	Ztráta dat IPC Serial
P1605	Ztráta HVACC sériová data
P1605	Keep Alive Memory Failure (Ford)
P1605	Powertrain Control Module (Mazda)
P1607	Porucha PCM vnitřní obvod (Acura)
P1610	Ztráta dat PZM Serial
P1611	Ztráta CVRTD sériová data
P1617	Hladina motorového oleje Obvod spínače
P1621	PCM Memory Performance
P1626	Systém proti krádeži – Palivo Povolit obvodu
P1630	Proti krádeži – PCM v režimu načítání
P1631	Proti krádeži – Chybné heslo
P1632	Proti krádeži – Palivové invalidy
P1633	Zapalování Dodatek napájecího obvodu nízkého napětí
P1633	Keep Alive Power napětí je příliš nízké (Ford)
P1634	Zapalování 1 Power Nízké napětí v obvodu
P1635	5. referenční obvod (GM)
P1635	Pneumatika / nápravy mimo přijatelný rozsah (Ford)
P1639	5 Volt Reference 2 Circuit (GM)
P1639	ID vozu Blok není naprogramován nebo je poškozen (Ford)
P1640	SDZ dostupný v jiném modulu (Ford)
P1640	Řidič 1 – Vstup High Voltage
P1641	Kontrolka funkční poruchy (MIL) Řídicí obvod
P1642	Rychlost vozidla Výstupní obvod
P1644	Dodává moment Výstupní obvod
P1645	EVAP Solenoid Výstupní obvod
P1646	EVAP odvzdušňovací ventil Výstupní obvod
P1650	Driver 2 – Vstup High Voltage
P1650	Posilovač řízení Tlakový spínač Porucha (Ford)
P1650	Posilovač řízení Tlakový spínač Out Of Range (Mazda)
P1651	Posilovač řízení Tlakový spínač Vstup Porucha (Mazda)
P1651	Posilovač řízení tlakový spínač signál Porucha (Ford)
P1652	Zvedněte / Dive obvodu
P1654	Cruise Zakázat výstupní obvod
P1656	Automatická převodovka (Acura)
P1660	Chladící okruhy řízení ventilátoru
P1660	A / T FI datové linky selhání (Acura)
P1676	FPTDR signalizuje poruchu (Acura)
P1678	FPTDR žíla selhání (Acura)
P1680	Spojka Vydáno Obvod spínače (CHRYSLER)
P1681	Č. I / P Cluster CCD/J1850 Zprávy přijaté (CHRYSLER)
P1681	A / T FI signálu nízká hodnota (Acura)
P1682	A / T FI signálu High Input (Acura)
P1682	Nabíjení systému napětí je příliš nízké (CHRYSLER)
P1683	Speed ​​Control relé napájení nebo S / C 12V Driver Circuit (CHRYSLER)
P1685	Skim Neplatný klíč (CHRYSLER)
P1686	Žádný autobus SKIM Přijata zpráva (CHRYSLER)
P1686	A / T signálu FI B nízká hodnota (Acura)
P1687	A / T signálu FI B High Input (Acura)
P1687	Ne Cluster Bus Zpráva (CHRYSLER)
P1689	Traction Control Dodává moment Výstupní obvod (GM)
P1693	DTC zjištěn v režimu Companion (CHRYSLER)
P1694	Porucha V Companion režimu (CHRYSLER)
P1695	Žádné zprávy CCD/J185O Od BCM (CHRYSLER)
P1696	PCM Selhání EEPROM Napište Denied (CHRYSLER)
P1697	PCM Pokud SRI Mile není uložen (CHRYSLER)
P1698	Žádný autobus Message From (TCM CHRYSLER)
P1701	Převodovka závady elektromagnetu (Mazda)
P1703	Brzdový spínač ON / OFF (Mazda)
P1703	Brzdový spínač ON / OFF Out Of Range (Ford)
P1705	Automatická převodovka (Acura)
P1705	Transmisson Dosah senzoru mimo rozsah (Ford)
P1705	Transmisson Dosah senzoru (Mazda)
P1706	Automatická převodovka (Acura)
P1709	Automatická převodovka (Acura)
P1709	Park / neutrál Switch (Mazda)
P1709	Park / Neutral spínač polohy mimo rozsah (Ford)
P1710	Automatická převodovka (Acura)
P1711	Převodovka čidla teploty kapaliny (Mazda)
P1713	Automatická převodovka (Acura)
P1719	Přejít Shift Elektromagnetický obvod (Chrysler)
P1729	4×4 Low Switch (Mazda)
P1729	4×4 Low přepínač Porucha (Ford)
P1738	Automatická převodovka (Acura)
P1739	Automatická převodovka (Acura)
P1740	Automatická převodovka (Acura)
P1746	EPC Solenoid Nepodařilo Low (Mazda)
P1747	EPC Solenoid Short Circuit (Mazda)
P1749	EPC Solenoid Přerušený obvod (Mazda)
P1751	Elektromagnetem řazení 1 (SS1 #) (Mazda)
P1753	Automatická převodovka (Acura)
P1754	Pobřeží Spojka Solenoid (Mazda)
P1756	GOV Press Nerovná se dostat na mušku @ 15-20 PSI (Chrysler)
P1756	Elektromagnetu řazení 2 (SS2 #) (Mazda)
P1757	GOV Press Nerovná se dostat na mušku @ 15-20 PSI (Chrysler)
P1758	Automatická převodovka (Acura)
P1761	Elektromagnetu řazení # 3 (SS3) (Mazda)
P1762	Gov Tiskové Sen Offset voltů příliš nízká nebo vysoká (Chrysler)
P1763	Guvernér Volts senzor tlaku příliš vysoká (Chrysler)
P1764	Guvernér Volts senzor tlaku příliš nízká (Chrysler)
P1765	Trans 12 Volt napájení relé CTRL obvod (Chrysler)
P1768	Automatická převodovka (Acura)
P1773	Automatická převodovka (Acura)
P1778	Automatická převodovka (Acura)
P1780	Transmission Control Switch (Mazda)
P1780	Transmission Control Přepnout Out Of Range (Ford)
P1781	4×4 Přepnout Out Of Range (Ford)
P1781	4×4 Low Switch (Mazda)
P1783	Přenos přes teplotní podmínky (Mazda)
P1786	Automatická převodovka (Acura)
P1790	Automatická převodovka (Acura)
P1791	Automatická převodovka (Acura)
P1792	Automatická převodovka (Acura)
P1794	Automatická převodovka (Acura)
P1810	TFP polohy ventilu Obvod spínače (GM)
P1811	Maximální Přizpůsobit a dlouhý Shift (GM)
P1819	Interní přepínač režimu – Ne Start / Wrong rozsah (GM)
P1820	Vnitřní režim Obvod spínače Low (GM)
P1822	Vnitřní režim Obvod spínače B Vysoká (GM)
P1823	Vnitřní režim Obvod spínače P Low (GM)
P1825	Vnitřní Mode Switch – Neplatný rozsah (GM)
P1826	Vnitřní režim Obvod spínače C Vysoká (GM)
P1860	TCC PWM Solenoid obvodů elektrotechnické (GM)
P1887	TCC vydání Obvod spínače (GM)
P1899	Park / Neutral spínač polohy Stuck v parku, nebo se zařazeným rychlostním stupněm (CHRYSLER)